## LinearProblem
| Reac 1 | CH4 + H2O = CO + 3H2
| Reac 2 | CO + H2O = CO2 + H2
|  | INERT | N2
F0 | 1
ksi(R1) | 0.27804
ksi(R2) | 0.088383
| R1 | R2 | y(i)0 | F(i)0 | y(i) | F(i) form N2 | F(i) from ksi(k) | RelDif | X(CH4)
CH4 | -1 | 0 | 0.49 | 0.49 | 0.1363 | 0.21465 | 0.21196 | -0.012491 | 0.56195
H2O | -1 | -1 | 0.49 | 0.49 | 0.085 | 0.13386 | 0.12358 | -0.076772
CO | 1 | -1 | 0 | 0 | 0.119 | 0.1874 | 0.18965 | 0.012012
H2 | 3 | 1 | 0 | 0 | 0.589 | 0.92756 | 0.92249 | -0.0054656
CO2 | 0 | 1 | 0 | 0 | 0.058 | 0.091339 | 0.088383 | -0.032361
N2 | 0 | 0 | 0.02 | 0.02 | 0.0127 | 0.02 | 0.02 | 0
sum |  |  | 1 | 1 | 1 | 1.5748 | 1.5561
NI | [6 empty] | (NI)T |  |  | Delta
CH4 | H2O | CO | H2 | CO2 | N2 |  | R1 | R2
-1 | -1 | 1 | 3 | 0 | 0 |  | -1 | 0 |  | -0.27535
0 | -1 | -1 | 1 | 1 | 0 |  | -1 | -1 |  | -0.35614
[7 empty] | 1 | -1 |  | 0.1874
[7 empty] | 3 | 1 |  | 0.92756
[7 empty] | 0 | 1 |  | 0.091339
[7 empty] | 0 | 0 |  | 0
NI*(NI)T |  |  | (NI*(NI)T)-1 |  |  | ()*NI
12 | 3 |  | 0.10256 | -0.076923 |  | -0.10256 | -0.025641 | 0.17949 | 0.23077 | -0.076923 | 0
3 | 4 |  | -0.076923 | 0.30769 |  | 0.076923 | -0.23077 | -0.38462 | 0.076923 | 0.30769 | 0

## NonLinearProblem
n0 | 1 | Reac 1 | CH4 + H2O = CO + 3H2
XI(1) | 0.27605 | Reac 2 | CO + H2O = CO2 + H2
XI(2) | 0.088692
| R1 | R2 | y(i)0 | n(i)0 | n(i) calc | y(i) calc | y(i) measured | (y(i)c-y(i)m)^2 | X(CH4)
CH4 | -1 | 0 | 0.5 | 0.5 | 0.22395 | 0.14429 | 0.14 | 1.8367e-05 | 0.55211
H2O | -1 | -1 | 0.5 | 0.5 | 0.13525 | 0.087143 | 0.09 | 8.1633e-06
CO | 1 | -1 | 0 | 0 | 0.18736 | 0.12071 | 0.12 | 5.102e-07
H2 | 3 | 1 | 0 | 0 | 0.91685 | 0.59071 | 0.59 | 5.1021e-07
CO2 | 0 | 1 | 0 | 0 | 0.088692 | 0.057143 | 0.06 | 8.1633e-06
sum |  |  | 1 | 1 | 1.5521 | 1 | 1 | 3.5714e-05