## Vztahy
Pravidla pro výpočet kombinované standardní nejistoty
Zákon šíření chyb
1. aditivní model: Y = A + B - C
2. multiplikativní model: Y = A / B * C

## Kragten číselně
Propagace nejistot
VÝPOČET NEJISTOTY POMOCÍ TABULKOVÉHO PROCESORU - KRAGTENŮV PŘÍSTUP
Odhad nejistot v EXCELu
využití tabulkového procesoru podle Kragtena
Model měření
y=(x1*x2)/(x3*x4)
Vstupní veličiny
| veličina | hodnoty | Stu | Rsu
| x1 | 2.46 | 0.02 | 0.813%
| x2 | 4.32 | 0.13 | 3.009%
| x3 | 6.38 | 0.11 | 1.724%
| x4 | 2.99 | 0.07 | 2.341%
| y | 0.55709 | 0.023519 | 4.222%
odmocnina(sum(diff^2))
podle rovnice měření
V tabulce je stejný počet řádků a sloupců, jako je počet vstupních veličin
Na hlavní diagonále je vždy součet příslušné veličiny a její standardní nejistoty (hodnota + stu)
| x1 | x2 | x3 | x4
| 2.48 | 2.46 | 2.46 | 2.46
| 4.32 | 4.45 | 4.32 | 4.32
| 6.38 | 6.38 | 6.49 | 6.38
| 2.99 | 2.99 | 2.99 | 3.06
| 0.56162 | 0.57386 | 0.54765 | 0.54435
| 0.0045292 | 0.016764 | -0.0094422 | -0.012744 | diff |  | rozdíl hodnoty měřené veličiny vypočtené podle dat
| 2.0514e-05 | 0.00028104 | 8.9156e-05 | 0.00016241 | diff^2 |  | v příslušném sloupci tabulky a hodnoty vypočtené
|  |  |  | 0.00055312 | sum(diff^2) |  | podle rovnice měření
| 3.709% | 50.81% | 16.12% | 29.36% | index | 100%
index = diff^2/sum(diff^2)
Exaktní řešení
| u(y),rel. | 4.263%

## příklad_1a
Vypočítejte výsledek včetně kombinované nejistoty:
(a) (128 ± 2) + (1025 ± 8) - (636 ± 4)
(b) (16,25 ± 0,06) - (9,43 ± 0,03)
(c) (46,1 ± 0,4) + (935 ± 1)
Pro výpočet kombinované nejistoty použijte jednak zákon o šíření chyb
a jednak Kragtenův algoritmus
(a) z. š. ch.
A = B + C - D
|  | X | hodnota | u(X)
|  | B | 128 | 2
|  | C | 1025 | 8
|  | D | 636 | 4
|  | A | 517 | 9.1652
(a) podle Kragtena
- podle zadání se vyplní vstupní tabulka: hodnota a jeji nejistota
- podle počtu hodnot se připraví tabulka diferencí, která v buňkách na diagonále
obsahuje hodnotu zvětšenou o nejistotu a ostatní buňky obsahují samotnou hodnotu
X | hodnota | u(X) |  | B | C | D
B | 128 | 2 |  | 130 | 128 | 128 | vyplňte tuto tabulku diferencí hodnotami
C | 1025 | 8 |  | 1025 | 1033 | 1025
D | 636 | 4 |  | 636 | 636 | 640
- podle matematického vztahu mezi jednotlivými hodnotami se vypočítají hodnoty výsledku
A | 517 |  |  | 519 | 525 | 513
- hodnoty A vypočítané z tabulky deferencí se porovnají (odečtou) od hodnoty A vypočítané bez diferencí
|  |  |  | 2 | 8 | -4 | diff
- a vypočítají se jejich druhé mocniny a suma druhých mocnin
|  |  |  | 4 | 64 | 16 | diff^2
84
- odmocnina ze sumy druhých mocnin diferencí je nejistota výsledku
| u(A) | 9.1652
Význam: Kragtenův algorimus je univerzální;
aplikuje se stejně pro A = B + C i pro A = B/C

## příklad_1b
Vypočítejte výsledek včetně kombinované nejistoty:
(a) (128 ± 2) + (1025 ± 8) - (636 ± 4)
(b) (16,25 ± 0,06) - (9,43 ± 0,03)
(c) (46,1 ± 0,4) + (935 ± 1)
Pro výpočet kombinované nejistoty použijte jednak zákon o šíření chyb a jednak Kragtenův algoritmus
(a) z. š. ch.
A = B + C - D
|  | X | hodnota | u(X)
|  | B | 16.25 | 0.06
|  | C | 9.43 | 0.03
D
|  | A | 6.82 | 0.067082
(a) podle Kragtena
- podle zadání se vyplní vstupní tabulka: hodnota a jeji nejistota
- podle počtu hodnot se připraví tabulka diferencí, která v buňkách na diagonále obsahuje hodnotu zvětšenou o nejistotu a ostatní buňky obsahují samotnou hodnotu
|  | X | hodnota | u(X) | B | C | D
|  | B | 16.25 | 0.06 | 16.31 | 16.25 |  | vyplňte tuto tabulku diferencí hodnotami
|  | C | 9.43 | 0.03 | 9.43 | 9.46
D
- podle matematického vztahu mezi jednotlivými hodnotami se vypočítají hodnoty výsledku
|  | A | 6.82 |  | 6.88 | 6.79
- hodnoty A vypočítané z tabulky deferencí se porovnají (odečtou) od hodnoty A vypočítané bez diferencí
[5 empty] | 0.06 | -0.03 |  | diff
- a vypočítají se jejich druhé mocniny a suma druhých mocnin
[5 empty] | 0.0036 | 0.0009 |  | diff^2
[7 empty] | 0.0045 | sum(diff^2)
- odmocnina ze sumy druhých mocnin diferencí je nejistota výsledku
|  | u(A) | 0.067082

## příklad_1c
Vypočítejte výsledek včetně kombinované nejistoty:
(a) (128 ± 2) + (1025 ± 8) - (636 ± 4)
(b) (16,25 ± 0,06) - (9,43 ± 0,03)
(c) (46,1 ± 0,4) + (935 ± 1)
Pro výpočet kombinované nejistoty použijte jednak zákon o šíření chyb a jednak Kragtenův algoritmus
(a) z. š. ch.
A = B + C - D
|  | X | hodnota | u(X)
|  | B | 46.1 | 0.4
|  | C | 935 | 1
D
|  | A | 981.1 | 1.077
(a) podle Kragtena
- podle zadání se vyplní vstupní tabulka: hodnota a jeji nejistota
- podle počtu hodnot se připraví tabulka diferencí, která v buňkách na diagonále obsahuje hodnotu zvětšenou o nejistotu a ostatní buňky obsahují samotnou hodnotu
|  | X | hodnota | u(X) | B | C | D
|  | B | 46.1 | 0.4 | 46.5 | 46.1 |  | vyplňte tuto tabulku diferencí hodnotami
|  | C | 935 | 1 | 935 | 936
D
- podle matematického vztahu mezi jednotlivými hodnotami se vypočítají hodnoty výsledku
|  | A | 981.1 |  | 981.5 | 982.1
- hodnoty A vypočítané z tabulky deferencí se porovnají (odečtou) od hodnoty A vypočítané bez diferencí
[5 empty] | 0.4 | 1 |  | diff
- a vypočítají se jejich druhé mocniny a suma druhých mocnin
[5 empty] | 0.16 | 1 |  | diff^2
[7 empty] | 1.16 | sum(diff^2)
- odmocnina ze sumy druhých mocnin diferencí je nejistota výsledku
|  | u(A) | 1.077

## přiklad_2
Vypočítejte kombinovanou nejistotu následujících výsledků:
(a) (2,78 ± 0,04) . (0,00506 ± 0,00006)
(b) (36,2 ± 0,4)/(27,1 ± 0,6)
(c) (50,23 ± 0,07) . (27,86 ± 0,05)/(0,1167 ± 0,0003)
Pro výpočet kombinované nejistoty použijte jednak zákon o šíření chyb
a jednak Kragtenův algoritmus
(c) z. š. ch.
A = B . C / D
| X | hodnota | u(X) | urel(X)
| B | 50.23 | 0.07 | 0.1394%
| C | 27.86 | 0.05 | 0.1795%
| D | 0.1167 | 0.0003 | 0.2571%
| A | 11991.4979 | 41.1423 | 0.3431%
(c) podle Kragtena
X | hodnota | u(X) |  | B | C | D
B | 50.23 | 0.07 |  | 50.3 | 50.23 | 50.23
C | 27.86 | 0.05 |  | 27.86 | 27.91 | 27.86
D | 0.1167 | 0.0003 |  | 0.1167 | 0.1167 | 0.117
A | 11991.4979 | 41.0831 |  | 12008.2091 | 12013.0189 | 11960.7504
|  |  | diff | 16.7112 | 21.521 | -30.7474
|  |  | diff^2 | 279.2651 | 463.1532 | 945.4045
|  |  | suma(diff^2) |  |  | 1687.8227
Výsledky:
exaktně
| A | u(A)
(a): | 0.014067 | 0.00026227
(b): | 1.3358 | 0.033053
(c): | 11991.4979 | 41.1423
Kragtenem
| A | u(A)
(a): | 0.014067 | 0.0002623
(b): | 1.3358 | 0.03248
(c): | 11991.4979 | 41.1423

## příklad_3
Vypočítejte kombinovanou nejistotu následujícího výsledku:
[(25,0 ± 0,1)(0,0215 ± 0,0003) - (1,02 ± 0,01)(0,112 ± 0,01)](17,0 ± 0,2)/(5,87 ± 0,01)
Rozbor řešení pomocí z. š. ch.:
-zadaný vztah lze přepsat jako
a = [b*c - d*e]*f/g = h*f/g
- přičemž
h = b*c-d*e = i - j
- k výpočtu kombinované nejistoty u(A) je třeba postupně vypočítat nejistoty popř.relativní nejistoty všech členů
NEBO
- použít Kragtenův algoritmus a získat prakticky totéž
Řešení Kragtenovým algoritmem:
X | hodnota | u(X) | urel(X)
B | 25 | 0.1 | 0.4% | 25.1 | 25 | 25 | 25 | 25 | 25
C | 0.0215 | 0.0003 | 1.395% | 0.0215 | 0.0218 | 0.0215 | 0.0215 | 0.0215 | 0.0215
D | 1.02 | 0.01 | 0.9804% | 1.02 | 1.02 | 1.03 | 1.02 | 1.02 | 1.02
E | 0.112 | 0.01 | 8.929% | 0.112 | 0.112 | 0.112 | 0.122 | 0.112 | 0.112
F | 17 | 0.2 | 1.176% | 17 | 17 | 17 | 17 | 17.2 | 17
G | 5.87 | 0.01 | 0.1704% | 5.87 | 5.87 | 5.87 | 5.87 | 5.87 | 5.88
A | 1.2258 | 0.040075 | 3.269% | 1.232 | 1.2475 | 1.2226 | 1.1963 | 1.2402 | 1.2237 | funkce
|  |  |  | 0.0062266 | 0.021721 | -0.0032436 | -0.02954 | 0.014421 | -0.0020847 | diff
|  |  |  | 3.877e-05 | 0.00047179 | 1.0521e-05 | 0.00087261 | 0.00020797 | 4.3459e-06 | diff^2
[9 empty] | 0.001606 | suma (diff^2)
|  |  |  | 2.414% | 29.38% | 0.6551% | 54.33% | 12.95% | 0.2706% | index (charakterizuje příspěvek jednotlivých nejistot k hodnotě kombinované nejistoty)
- počítá se jako poměr kvadrátu dané diference k sumě kvadrátů všech diferencí
Výsledek získaný z. š. ch. (pro srovnání):
| A | urel(A) | u(A)
| 1.2258 | 3.269% | 0.040075

## tabulka at hmotností
www.webelements.com
| prvek | M | tol | stu | Rsu |  | U tolerance se předpokládá rovnoměrné rozdělení.
| H | 1.0079 | 7e-05 | 4.0415e-05 | 0.00401% |  | Standardní nejistotu tedy vypočítáme jako tolerance dělená admocnicou ze tří:
| O | 15.9994 | 0.0003 | 0.00017321 | 0.001083%
| N | 14.0067 | 0.0002 | 0.00011547 | 0.0008244%
| S | 32.065 | 0.005 | 0.0028868 | 0.009003%
| C | 12.0107 | 0.0008 | 0.00046188 | 0.003846%
| Fe | 55.845 | 0.002 | 0.0011547 | 0.002068% |  |  |  | u=tol/odmocnina(3)
| Ni | 58.6934 | 0.0002 | 0.00011547 | 0.0001967%
| Na | 22.9898 | 2e-08 | 1.1547e-08 | 5.023e-08%
| Cl | 35.453 | 0.002 | 0.0011547 | 0.003257%
| Pb | 207.2 | 0.1 | 0.057735 | 0.02786%
| Zn | 65.409 | 0.004 | 0.0023094 | 0.003531%
| Hg | 200.59 | 0.02 | 0.011547 | 0.005757%
Příklad
Nejistota molární hmotnosti kyseliny stearové C18H36O2
M(stearová)=18*M(C)+36*M(H)+2*M(O)
| C | 12.0107 | 0.00046188 | 0.003846% |  | 12.0112 | 12.0107 | 12.0107
| H | 1.0079 | 4.0415e-05 | 0.00401% |  | 1.0079 | 1.008 | 1.0079
| O | 15.9994 | 0.00017321 | 0.001083% |  | 15.9994 | 15.9994 | 15.9996
| C18H36O2 | 284.4772 | 0.0084473 | 0.002969% |  | 284.4856 | 284.4787 | 284.4776
|  |  | (k=1) |  |  | -0.0083138 | -0.0014549 | -0.00034641
[6 empty] | 6.912e-05 | 2.1168e-06 | 1.2e-07
7.1357e-05

## příklad_4
Vypočítejte molární hmotnost Mohrovy soli včetně její nejistoty | [5 empty] | www.webelements.com
FeSO4.(NH4)2SO4.6H2O
| Melement | tol | u | Rsu
Fe | 55.845 | 0.002 | 0.0011547 | 0.002068% | 55.8462 | 55.845 | 55.845 | 55.845 | 55.845
S | 32.065 | 0.005 | 0.0028868 | 0.009003% | 32.065 | 32.0679 | 32.065 | 32.065 | 32.065
O | 15.9994 | 0.0003 | 0.00017321 | 0.001083% | 15.9994 | 15.9994 | 15.9996 | 15.9994 | 15.9994
N | 14.0067 | 0.0002 | 0.00011547 | 0.0008244% | 14.0067 | 14.0067 | 14.0067 | 14.0068 | 14.0067
H | 1.0079 | 7e-05 | 4.0415e-05 | 0.00401% | 1.0079 | 1.0079 | 1.0079 | 1.0079 | 1.008
M | 392.1388 |  | 0.0064229 | 0.001638% | 392.14 | 392.1446 | 392.1412 | 392.139 | 392.1396 | hodnota
[5 empty] | 0.0011547 | 0.0057735 | 0.0024249 | 0.00023094 | 0.00080829 | diff
[5 empty] | 1.3333e-06 | 3.3333e-05 | 5.88e-06 | 5.3333e-08 | 6.5333e-07 | diff^2
[9 empty] | 4.1253e-05 | suma(diff^2)
[5 empty] | 3.232% | 80.8% | 14.25% | 0.1293% | 1.584% | index
VÝSLEDEK PRO VAŠI KONTROLU
M | 392.1388 |  | 0.0064 | 0.0016%

## příklad_5
Vypočtěte molární hmotnosti a jejich nejistoty pro následující sloučeniny:
H2SO4 | PbCl2 | HCl | NaOH | HClO4 | NO | N2O5 | CO2
Tabulka atomových hmotností včetně tolerancí pro vybrané prvky (www.webelements.com)
prvek | M | tol | stu
H | 1.0079 | 7e-05 | 4.0415e-05 |  | Spreadsheet pro dvouprvkovou sloučeninu (PbCl2, HCl, N2O5,…)
O | 15.9994 | 0.0003 | 0.00017321
N | 14.0067 | 0.0002 | 0.00011547 |  | prvek | M | stu
S | 32.065 | 0.005 | 0.0028868 |  | C | 12.0107 | 0.00046188 | 12.0112 | 12.0107
C | 12.0107 | 0.0008 | 0.00046188 |  | O | 15.9994 | 0.00017321 | 15.9994 | 15.9996
Na | 22.9898 | 2e-08 | 1.1547e-08
Cl | 35.453 | 0.002 | 0.0011547 |  | CO | 44.0095 | 0.00057735 | 44.01 | 44.0098
Pb | 207.2 | 0.1 | 0.057735 |  |  |  |  | -0.00046188 | -0.00034641
[8 empty] | 2.1333e-07 | 1.2e-07 | 3.3333e-07
| M | stu
H2SO4 | 98.0785 | 0.0029698 |  |  | Spreadsheet pro trojprvkovou sloučeninu (H2SO4, NaOH, HClO4,…)
PbCl2 | 278.106 | 0.057744
HCl | 36.4609 | 0.0011554 |  |  | prvek | M | stu
NaOH | 39.9971 | 0.00017786 |  |  | Cl | 35.453 | 0.0011547 | 35.4542 | 35.453 | 35.453
HClO4 | 100.4585 | 0.0013472 |  |  | H | 1.0079 | 4.0415e-05 | 1.0079 | 1.008 | 1.0079
NO | 30.0061 | 0.00020817 |  |  | O | 15.9994 | 0.00017321 | 15.9994 | 15.9994 | 15.9996
N2O5 | 108.0104 | 0.00089629
CO2 | 44.0095 | 0.00057735 |  |  | HClO4 | 100.4585 | 0.0013472 | 100.4597 | 100.4586 | 100.4592
[8 empty] | -0.0011547 | -4.0415e-05 | -0.00069282
[8 empty] | 1.3333e-06 | 1.6333e-09 | 4.8e-07 | 1.815e-06

## kyselina askorbová
Vypočítejte molární hmotnost kyseliny askorbové včetně její nejistoty
C6H8O6
prvek | M | tol | u
H | 1.0079 | 7e-05 | 4.0415e-05 | Spreadsheet pro trojprvkovou sloučeninu
O | 15.9994 | 0.0003 | 0.00017321
N | 14.0067 | 0.0002 | 0.00011547 | prvek | M | stu
S | 32.065 | 0.005 | 0.0028868 | C | 12.0107 | 0.00046188 | 12.0112 | 12.0107 | 12.0107
C | 12.0107 | 0.0008 | 0.00046188 | H | 1.0079 | 4.0415e-05 | 1.0079 | 1.008 | 1.0079
Na | 22.9898 | 2e-08 | 1.1547e-08 | O | 15.9994 | 0.00017321 | 15.9994 | 15.9994 | 15.9996
Cl | 35.453 | 0.002 | 0.0011547
Pb | 207.2 | 0.1 | 0.057735 | C6H8O6 | 176.1241 | 0.0029773 | 176.1269 | 176.1244 | 176.1252 | hodnota
[7 empty] | 0.0027713 | 0.00032332 | 0.0010392 | diff
[7 empty] | 7.68e-06 | 1.0453e-07 | 1.08e-06 | diff^2
[9 empty] | 8.8645e-06 | suma(diff^2)